## Tabelle1
| Input | Einheit |  | Einheit alternativ | Bezeichnung | [21 empty] | Anleitung:
d | 20 | mm | 2 | cm | Durchmesser des Zylinders | [21 empty] | Einzutragen sind die vier Werte für d, m, h_S u nd r_S (siehe Skizze) in die gelben Felder.
r |  |  | 1 | cm | Radius des Zylinders | [21 empty] | Alles weitere wird automatisch berechnet.
m | 40 | g |  |  | Masse des Zylinders | [21 empty] | Die Tabelle gibt das auf den Schwimmer wirkende Drehmoment aus,
h_S | 50 | mm | 5 | cm | Abstand des Schwerpunkts von unterer Endfläche | [21 empty] | in Abhängigkeit von Grad Plato und von Krängungswinkel.
r_S | 5 | mm | 0.5 | cm | Exzentrizität des Schwerpunkts | [21 empty] | Ein aufrichtendes Drehmoment (gegen UZS) ist blau,
A |  |  | 3.1416 | cm² | Querschnitt des Zylinders | [21 empty] | ein legendes Drehmoment (im UZS) ist orange markiert.
Die Trennlinie zwischen Orange und Blau zeigt also den Verlauf der Abhängigkeit
| Stammwürze | °P | Grad Plato |  |  | 0 | 1 | 2 | 3 | 4 | 5 | 6 | 7 | 8 | 9 | 10 | 11 | 12 | 13 | 14 | 15 | 16 | 17 | 18 | 19 | 20 | zwischen Stammwürze und sich einstellendem Krängungswinkel, in dem Geleichgewicht herrscht.
| Dichte | g/cm³ | Dichte |  |  | 1 | 1.004 | 1.008 | 1.012 | 1.016 | 1.02 | 1.024 | 1.028 | 1.032 | 1.036 | 1.04 | 1.044 | 1.048 | 1.052 | 1.056 | 1.06 | 1.064 | 1.068 | 1.072 | 1.076 | 1.08 | Wichtig: Dabei darf weder die obere Endkappe ein-, noch die untere Endkappe austauchen.
| h_i | cm | eingetauchte Länge |  |  | 12.7324 | 12.6817 | 12.6313 | 12.5814 | 12.5319 | 12.4827 | 12.434 | 12.3856 | 12.3376 | 12.29 | 12.2427 | 12.1958 | 12.1492 | 12.103 | 12.0572 | 12.0117 | 11.9665 | 11.9217 | 11.8772 | 11.8331 | 11.7893
alpha |  | h_Huf | V_Huf | r_Huf
Grad | Rad | cm | cm³ | cm
Krängungswinkel |  | Höhe je Huf | Vol. je Huf | Hebel je Huf
0 | 0 | 0 | 0 | 0.58905 |  | -20 | -20 | -20 | -20 | -20 | -20 | -20 | -20 | -20 | -20 | -20 | -20 | -20 | -20 | -20 | -20 | -20 | -20 | -20 | -20 | -20
1 | 0.017453 | 0.017455 | 0.011637 | 0.58905 |  | -19.0295 | -19.0472 | -19.0648 | -19.0822 | -19.0995 | -19.1166 | -19.1337 | -19.1506 | -19.1673 | -19.1839 | -19.2004 | -19.2168 | -19.2331 | -19.2492 | -19.2652 | -19.2811 | -19.2968 | -19.3125 | -19.328 | -19.3434 | -19.3587
2 | 0.034907 | 0.034921 | 0.023281 | 0.58905 |  | -18.0532 | -18.0886 | -18.1237 | -18.1586 | -18.1932 | -18.2275 | -18.2615 | -18.2953 | -18.3288 | -18.362 | -18.395 | -18.4278 | -18.4602 | -18.4925 | -18.5245 | -18.5562 | -18.5878 | -18.619 | -18.6501 | -18.6809 | -18.7115
3 | 0.05236 | 0.052408 | 0.034939 | 0.58905 |  | -17.0714 | -17.1245 | -17.1772 | -17.2294 | -17.2813 | -17.3327 | -17.3837 | -17.4344 | -17.4846 | -17.5345 | -17.584 | -17.6331 | -17.6818 | -17.7301 | -17.7781 | -17.8258 | -17.873 | -17.9199 | -17.9665 | -18.0127 | -18.0586
4 | 0.069813 | 0.069927 | 0.046618 | 0.58905 |  | -16.0843 | -16.1551 | -16.2253 | -16.2949 | -16.3641 | -16.4326 | -16.5006 | -16.5681 | -16.6351 | -16.7016 | -16.7675 | -16.833 | -16.8979 | -16.9624 | -17.0263 | -17.0898 | -17.1528 | -17.2153 | -17.2774 | -17.339 | -17.4001
5 | 0.087266 | 0.087489 | 0.058326 | 0.58905 |  | -15.0923 | -15.1807 | -15.2684 | -15.3555 | -15.4418 | -15.5275 | -15.6125 | -15.6968 | -15.7805 | -15.8635 | -15.9459 | -16.0277 | -16.1088 | -16.1893 | -16.2693 | -16.3486 | -16.4273 | -16.5054 | -16.5829 | -16.6599 | -16.7363
6 | 0.10472 | 0.1051 | 0.070069 | 0.58906 |  | -14.0956 | -14.2017 | -14.3069 | -14.4113 | -14.5148 | -14.6175 | -14.7195 | -14.8206 | -14.921 | -15.0206 | -15.1194 | -15.2175 | -15.3148 | -15.4113 | -15.5072 | -15.6023 | -15.6967 | -15.7904 | -15.8834 | -15.9757 | -16.0673
7 | 0.12217 | 0.12278 | 0.081856 | 0.58907 |  | -13.0946 | -13.2182 | -13.3409 | -13.4626 | -13.5833 | -13.7031 | -13.8219 | -13.9399 | -14.0569 | -14.173 | -14.2882 | -14.4025 | -14.516 | -14.6286 | -14.7403 | -14.8512 | -14.9613 | -15.0705 | -15.1789 | -15.2866 | -15.3934
8 | 0.13963 | 0.14054 | 0.093694 | 0.58908 |  | -12.0895 | -12.2307 | -12.3707 | -12.5097 | -12.6476 | -12.7844 | -12.9201 | -13.0548 | -13.1884 | -13.321 | -13.4525 | -13.5831 | -13.7127 | -13.8413 | -13.9689 | -14.0955 | -14.2212 | -14.3459 | -14.4698 | -14.5927 | -14.7147
9 | 0.15708 | 0.15838 | 0.10559 | 0.58909 |  | -11.0805 | -11.2393 | -11.3967 | -11.5529 | -11.7079 | -11.8616 | -12.0142 | -12.1656 | -12.3158 | -12.4648 | -12.6127 | -12.7594 | -12.9051 | -13.0496 | -13.193 | -13.3354 | -13.4767 | -13.6169 | -13.7561 | -13.8942 | -14.0313
10 | 0.17453 | 0.17633 | 0.11755 | 0.58912 |  | -10.0681 | -10.2443 | -10.4191 | -10.5925 | -10.7645 | -10.9352 | -11.1045 | -11.2726 | -11.4393 | -11.6047 | -11.7689 | -11.9318 | -12.0934 | -12.2539 | -12.4131 | -12.5711 | -12.7279 | -12.8836 | -13.0381 | -13.1914 | -13.3436
11 | 0.19199 | 0.19438 | 0.12959 | 0.58915 |  | -9.0525 | -9.2461 | -9.4382 | -9.6287 | -9.8177 | -10.0053 | -10.1913 | -10.376 | -10.5592 | -10.741 | -10.9214 | -11.1004 | -11.278 | -11.4543 | -11.6292 | -11.8029 | -11.9752 | -12.1462 | -12.316 | -12.4845 | -12.6517
12 | 0.20944 | 0.21256 | 0.1417 | 0.58919 |  | -8.034 | -8.245 | -8.4542 | -8.6618 | -8.8678 | -9.0722 | -9.2749 | -9.4761 | -9.6757 | -9.8738 | -10.0703 | -10.2654 | -10.459 | -10.651 | -10.8417 | -11.0309 | -11.2186 | -11.405 | -11.59 | -11.7736 | -11.9558
13 | 0.22689 | 0.23087 | 0.15391 | 0.58925 |  | -7.0129 | -7.2411 | -7.4675 | -7.6922 | -7.915 | -8.1361 | -8.3555 | -8.5732 | -8.7891 | -9.0035 | -9.2161 | -9.4272 | -9.6366 | -9.8444 | -10.0507 | -10.2554 | -10.4585 | -10.6602 | -10.8603 | -11.0589 | -11.2561
14 | 0.24435 | 0.24933 | 0.16622 | 0.58932 |  | -5.9895 | -6.2349 | -6.4784 | -6.72 | -6.9596 | -7.1974 | -7.4333 | -7.6674 | -7.8997 | -8.1302 | -8.3589 | -8.5859 | -8.8111 | -9.0346 | -9.2564 | -9.4765 | -9.695 | -9.9119 | -10.1271 | -10.3408 | -10.5528
15 | 0.2618 | 0.26795 | 0.17863 | 0.5894 |  | -4.964 | -5.2266 | -5.4871 | -5.7455 | -6.0019 | -6.2563 | -6.5087 | -6.7592 | -7.0077 | -7.2543 | -7.4989 | -7.7417 | -7.9827 | -8.2218 | -8.4591 | -8.6946 | -8.9284 | -9.1604 | -9.3907 | -9.6192 | -9.8461
16 | 0.27925 | 0.28675 | 0.19116 | 0.58951 |  | -3.9368 | -4.2165 | -4.4939 | -4.7691 | -5.0422 | -5.3131 | -5.5819 | -5.8486 | -6.1133 | -6.3759 | -6.6365 | -6.8951 | -7.1517 | -7.4063 | -7.6591 | -7.9099 | -8.1588 | -8.4059 | -8.6511 | -8.8945 | -9.1361
17 | 0.29671 | 0.30573 | 0.20382 | 0.58964 |  | -2.9082 | -3.2049 | -3.4991 | -3.7911 | -4.0807 | -4.3681 | -4.6532 | -4.9361 | -5.2168 | -5.4954 | -5.7718 | -6.046 | -6.3182 | -6.5884 | -6.8564 | -7.1225 | -7.3865 | -7.6486 | -7.9087 | -8.1669 | -8.4232
18 | 0.31416 | 0.32492 | 0.21661 | 0.58979 |  | -1.8785 | -2.192 | -2.503 | -2.8116 | -3.1177 | -3.4214 | -3.7228 | -4.0218 | -4.3185 | -4.6129 | -4.905 | -5.1949 | -5.4826 | -5.7681 | -6.0515 | -6.3327 | -6.6118 | -6.8887 | -7.1637 | -7.4366 | -7.7074
19 | 0.33161 | 0.34433 | 0.22955 | 0.58997 |  | -0.84789 | -1.1782 | -1.5059 | -1.831 | -2.1535 | -2.4735 | -2.791 | -3.106 | -3.4186 | -3.7288 | -4.0366 | -4.342 | -4.6451 | -4.9459 | -5.2444 | -5.5406 | -5.8347 | -6.1265 | -6.4162 | -6.7037 | -6.989
20 | 0.34907 | 0.36397 | 0.24265 | 0.59019 |  | 0.18325 | -0.16374 | -0.50798 | -0.8495 | -1.1883 | -1.5245 | -1.858 | -2.189 | -2.5174 | -2.8432 | -3.1665 | -3.4874 | -3.8058 | -4.1218 | -4.4354 | -4.7466 | -5.0555 | -5.3621 | -5.6664 | -5.9684 | -6.2682
21 | 0.36652 | 0.38386 | 0.25591 | 0.59044 |  | 1.2146 | 0.85107 | 0.49038 | 0.13254 | -0.22248 | -0.57472 | -0.9242 | -1.271 | -1.615 | -1.9565 | -2.2953 | -2.6315 | -2.9651 | -3.2962 | -3.6248 | -3.9509 | -4.2745 | -4.5958 | -4.9146 | -5.2311 | -5.5452
22 | 0.38397 | 0.40403 | 0.26935 | 0.59073 |  | 2.246 | 1.866 | 1.4889 | 1.1149 | 0.74377 | 0.37557 | 0.01025 | -0.35223 | -0.7119 | -1.0688 | -1.4229 | -1.7744 | -2.1231 | -2.4692 | -2.8127 | -3.1536 | -3.4919 | -3.8277 | -4.161 | -4.4918 | -4.8201
23 | 0.40143 | 0.42447 | 0.28298 | 0.59107 |  | 3.2771 | 2.8807 | 2.4874 | 2.0972 | 1.7102 | 1.3261 | 0.94506 | 0.56698 | 0.19183 | -0.18042 | -0.54981 | -0.91637 | -1.2801 | -1.6411 | -1.9994 | -2.3549 | -2.7078 | -3.0581 | -3.4057 | -3.7507 | -4.0932
24 | 0.41888 | 0.44523 | 0.29682 | 0.59146 |  | 4.3075 | 3.8949 | 3.4855 | 3.0794 | 2.6764 | 2.2766 | 1.88 | 1.4864 | 1.0959 | 0.70839 | 0.32387 | -0.057704 | -0.43637 | -0.81215 | -1.1851 | -1.5552 | -1.9225 | -2.2871 | -2.649 | -3.0082 | -3.3647
25 | 0.43633 | 0.46631 | 0.31087 | 0.5919 |  | 5.3371 | 4.9083 | 4.4829 | 4.0609 | 3.6423 | 3.2269 | 2.8147 | 2.4058 | 2 | 1.5974 | 1.1979 | 0.8014 | 0.40795 | 0.017496 | -0.37 | -0.75457 | -1.1363 | -1.5151 | -1.8911 | -2.2643 | -2.6347
26 | 0.45379 | 0.48773 | 0.32516 | 0.59241 |  | 6.3654 | 5.9207 | 5.4795 | 5.0418 | 4.6075 | 4.1766 | 3.7491 | 3.3249 | 2.904 | 2.4864 | 2.072 | 1.6607 | 1.2526 | 0.84759 | 0.44564 | 0.046737 | -0.34917 | -0.74211 | -1.1321 | -1.5192 | -1.9035
27 | 0.47124 | 0.50953 | 0.33968 | 0.59298 |  | 7.3923 | 6.9318 | 6.4748 | 6.0215 | 5.5718 | 5.1255 | 4.6828 | 4.2435 | 3.8076 | 3.3751 | 2.9459 | 2.52 | 2.0973 | 1.6779 | 1.2616 | 0.84852 | 0.4385 | 0.031557 | -0.37235 | -0.77325 | -1.1712
28 | 0.48869 | 0.53171 | 0.35447 | 0.59362 |  | 8.4175 | 7.9412 | 7.4687 | 6.9999 | 6.5349 | 6.0734 | 5.6156 | 5.1613 | 4.7106 | 4.2633 | 3.8195 | 3.379 | 2.942 | 2.5082 | 2.0778 | 1.6506 | 1.2266 | 0.80574 | 0.38806 | -0.026518 | -0.43802
29 | 0.50615 | 0.55431 | 0.36954 | 0.59434 |  | 9.4407 | 8.9488 | 8.4609 | 7.9768 | 7.4965 | 7.02 | 6.5472 | 6.0781 | 5.6126 | 5.1507 | 4.6924 | 4.2376 | 3.7862 | 3.3383 | 2.8938 | 2.4526 | 2.0148 | 1.5802 | 1.1489 | 0.72078 | 0.29583
30 | 0.5236 | 0.57735 | 0.3849 | 0.59515 |  | 10.4616 | 9.9543 | 9.4511 | 8.9518 | 8.4565 | 7.965 | 7.4774 | 6.9936 | 6.5136 | 6.0372 | 5.5645 | 5.0955 | 4.63 | 4.168 | 3.7096 | 3.2546 | 2.803 | 2.3548 | 1.91 | 1.4685 | 1.0302
31 | 0.54105 | 0.60086 | 0.40057 | 0.59606 |  | 11.4799 | 10.9574 | 10.439 | 9.9248 | 9.4145 | 8.9083 | 8.406 | 7.9077 | 7.4132 | 6.9225 | 6.4356 | 5.9524 | 5.4729 | 4.9971 | 4.5248 | 4.0562 | 3.591 | 3.1293 | 2.6711 | 2.2163 | 1.7649
32 | 0.55851 | 0.62487 | 0.41658 | 0.59707 |  | 12.4955 | 11.9578 | 11.4245 | 10.8954 | 10.3704 | 9.8495 | 9.3327 | 8.82 | 8.3112 | 7.8063 | 7.3054 | 6.8082 | 6.3149 | 5.8253 | 5.3394 | 4.8572 | 4.3786 | 3.9036 | 3.4321 | 2.9642 | 2.4997
33 | 0.57596 | 0.64941 | 0.43294 | 0.59819 |  | 13.5079 | 12.9554 | 12.4072 | 11.8634 | 11.3238 | 10.7885 | 10.2574 | 9.7303 | 9.2074 | 8.6885 | 8.1737 | 7.6627 | 7.1557 | 6.6525 | 6.1531 | 5.6575 | 5.1656 | 4.6774 | 4.1929 | 3.7119 | 3.2345
34 | 0.59341 | 0.67451 | 0.44967 | 0.59943 |  | 14.5171 | 13.9497 | 13.3869 | 12.8286 | 12.2746 | 11.725 | 11.1796 | 10.6385 | 10.1016 | 9.5689 | 9.0402 | 8.5156 | 7.9951 | 7.4784 | 6.9657 | 6.4568 | 5.9518 | 5.4506 | 4.9531 | 4.4593 | 3.9691
35 | 0.61087 | 0.70021 | 0.46681 | 0.60081 |  | 15.5226 | 14.9407 | 14.3634 | 13.7907 | 13.2225 | 12.6587 | 12.0994 | 11.5443 | 10.9936 | 10.4472 | 9.9049 | 9.3668 | 8.8329 | 8.3029 | 7.777 | 7.2551 | 6.7371 | 6.2229 | 5.7126 | 5.2061 | 4.7034
36 | 0.62832 | 0.72654 | 0.48436 | 0.60233 |  | 16.5244 | 15.9281 | 15.3365 | 14.7495 | 14.1672 | 13.5895 | 13.0163 | 12.4475 | 11.8832 | 11.3232 | 10.7675 | 10.2161 | 9.6689 | 9.1258 | 8.5869 | 8.052 | 7.5212 | 6.9943 | 6.4714 | 5.9523 | 5.4371
37 | 0.64577 | 0.75355 | 0.50237 | 0.604 |  | 17.5221 | 16.9115 | 16.3058 | 15.7049 | 15.1087 | 14.5172 | 13.9303 | 13.3479 | 12.7701 | 12.1968 | 11.6278 | 11.0632 | 10.503 | 9.9469 | 9.3951 | 8.8475 | 8.304 | 7.7645 | 7.2291 | 6.6977 | 6.1702
38 | 0.66323 | 0.78129 | 0.52086 | 0.60585 |  | 18.5155 | 17.8909 | 17.2713 | 16.6565 | 16.0466 | 15.4415 | 14.8411 | 14.2453 | 13.6542 | 13.0677 | 12.4856 | 11.9081 | 11.3349 | 10.7661 | 10.2016 | 9.6413 | 9.0853 | 8.5335 | 7.9857 | 7.4421 | 6.9024
39 | 0.68068 | 0.80978 | 0.53986 | 0.60787 |  | 19.5044 | 18.866 | 18.2326 | 17.6042 | 16.9807 | 16.3622 | 15.7485 | 15.1395 | 14.5353 | 13.9357 | 13.3408 | 12.7504 | 12.1645 | 11.5831 | 11.0061 | 10.4334 | 9.865 | 9.3009 | 8.741 | 8.1853 | 7.6337
40 | 0.69813 | 0.8391 | 0.5594 | 0.61009 |  | 20.4887 | 19.8366 | 19.1896 | 18.5478 | 17.911 | 17.2792 | 16.6523 | 16.0303 | 15.4132 | 14.8008 | 14.1931 | 13.5901 | 12.9917 | 12.3978 | 11.8084 | 11.2235 | 10.643 | 10.0668 | 9.4949 | 8.9273 | 8.3639
41 | 0.71558 | 0.86929 | 0.57952 | 0.61253 |  | 21.468 | 20.8024 | 20.1421 | 19.487 | 18.8371 | 18.1922 | 17.5524 | 16.9176 | 16.2877 | 15.6627 | 15.0425 | 14.427 | 13.8162 | 13.2101 | 12.6086 | 12.0116 | 11.419 | 10.831 | 10.2473 | 9.6679 | 9.0929
42 | 0.73304 | 0.9004 | 0.60027 | 0.6152 |  | 22.4423 | 21.7634 | 21.0899 | 20.4218 | 19.7589 | 19.1012 | 18.4487 | 17.8012 | 17.1588 | 16.5213 | 15.8887 | 15.261 | 14.638 | 14.0198 | 13.4063 | 12.7974 | 12.1931 | 11.5933 | 10.998 | 10.4071 | 9.8206
43 | 0.75049 | 0.93252 | 0.62168 | 0.61811 |  | 23.4112 | 22.7193 | 22.0329 | 21.3519 | 20.6763 | 20.006 | 19.3409 | 18.6809 | 18.0261 | 17.3764 | 16.7316 | 16.0918 | 15.4569 | 14.8268 | 14.2015 | 13.5809 | 12.965 | 12.3536 | 11.7469 | 11.1446 | 10.5468
44 | 0.76794 | 0.96569 | 0.64379 | 0.6213 |  | 24.3748 | 23.6701 | 22.9709 | 22.2773 | 21.5891 | 20.9063 | 20.2289 | 19.5567 | 18.8897 | 18.2279 | 17.5712 | 16.9195 | 16.2728 | 15.631 | 14.9941 | 14.362 | 13.7346 | 13.1119 | 12.4939 | 11.8805 | 11.2716
45 | 0.7854 | 1 | 0.66667 | 0.62478 |  | 25.3328 | 24.6154 | 23.9037 | 23.1977 | 22.4972 | 21.8022 | 21.1126 | 20.4284 | 19.7495 | 19.0758 | 18.4073 | 17.7439 | 17.0856 | 16.4323 | 15.784 | 15.1406 | 14.5019 | 13.8681 | 13.239 | 12.6146 | 11.9948