## Stahlmast
Rohr-Widerstandsmoment
D | t | d | W | m | D^2 | d^2 | D^4 | d^4 | Rho | V | kg pro m | D | äußerer Rohrdurchmesser
mm | mm | mm | mm³ | kg | mm² | mm² | mm^4 | mm^4 | g/mm |  |  | t | Wandstärke
[12 empty] | d | innerer Rohrdurchmesser
101.6 | 3.2 | 95.2 | 23593.3984 | 54.2611 | 10322.56 | 9063.04 | 106555244.9536 | 82138694.0416 | 0.00784 | 988723.2 |  | W | Widerstandsmoment
Biegemoment / Biegespannung durch Hopfenpflanze (Windbelastung 130 km/h -> Abminderung um 1/3 da nicht geschlossene Fläche)
q | D | l | WrHopfen | MHopfen | [7 empty] | q | Staudruck
N/m² | mm | m | N | Nm | [7 empty] | D | angenommener Durchemsser Hopfenpflanze an Säule
266.6667 | 300 | 7 | 672 | 2352 | [7 empty] | l | freie Rohrlänge
[12 empty] | MHopfen | Mastbiegemoment durch Windlast Hopfen
Biegemoment durch Windlast des Rohres (Windbelastung 130 km/h)
q | D | l | WrStange | MStange | [7 empty] | q | Staudruck
N/m² | mm | m | N | Nm | [7 empty] | D | Rohraußendurchmesser
800 | 101.6 | 7 | 682.752 | 2389.632 | [7 empty] | l | freie Rohrlänge
[12 empty] | MStange | Rohrbiegemoment
Zulässigen Spannung
Stahlsorte | Rp0,2 | S |  | ςzul | [7 empty] | Rp0,2 | Spannung bei 0,2%
| N/mm² | -- |  | N/mm² | [7 empty] | S | Sicherheitsfaktor
S235JR | 240 | 1.1 |  | 218.1818 | [7 empty] | ςzul | zulässige Spannung
Gesamtbiegemoment / Gesamtbiegespannung
MHopfen | MStange |  | Mb | ςges | [7 empty] | MHopfen | Biegemoment durch Windlast Hopfen
Nm | Nm |  | Nm | N/mm² | [7 empty] | MStange | Rohrbiegemoment
2352 | 2389.632 |  | 4741.632 | 200.9728 | [7 empty] | M | Gesamtbiegemoment
Eingabefeld
Zwischenergebnis
Ausgabefeld
Erklärung: Zelle E27 muss mit Zelle E22 verglichen werden. Die Gesamtbiegespannung in Zelle E27 darf die zulässige Spannung in Zelle E22 nicht überschreiten.

## Alumast
Rohr-Widerstandsmoment
D | t | d | W | m | D^2 | d^2 | D^4 | d^4 | Rho | V | kg pro m | D | äußerer Rohrdurchmesser
mm | mm | mm | mm³ | kg | mm² | mm² | mm^4 | mm^4 | g/mm |  |  | t | Wandstärke
[12 empty] | d | innerer Rohrdurchmesser
110 | 5 | 100 | 41420.8281 | 31.1566 | 12100 | 10000 | 146410000 | 100000000 | 0.0027 | 1648500 |  | W | Widerstandsmoment
Biegemoment / Biegespannung durch Hopfenpflanze (Windbelastung 130 km/h -> Abminderung um 1/3 da nicht geschlossene Fläche)
q | D | l | WrHopfen | MHopfen | [7 empty] | q | Staudruck
N/m² | mm | m | N | Nm | [7 empty] | D | angenommener Durchemsser Hopfenpflanze an Säule
266.6667 | 300 | 7 | 672 | 2352 | [7 empty] | l | freie Rohrlänge
[12 empty] | MHopfen | Mastbiegemoment durch Windlast Hopfen
Biegemoment durch Windlast des Rohres (Windbelastung 130 km/h)
q | D | l | WrStange | MStange | [7 empty] | q | Staudruck
N/m² | mm | m | N | Nm | [7 empty] | D | Rohraußendurchmesser
800 | 110 | 7 | 739.2 | 2587.2 | [7 empty] | l | freie Rohrlänge
[12 empty] | MStange | Rohrbiegemoment
Zulässigen Spannung
Aluminium | Rp0,2 | S |  | ςzul | [7 empty] | Rp0,2 | Spannung bei 0,2%
| N/mm² | -- |  | N/mm² | [7 empty] | S | Sicherheitsfaktor
AlMgSi0,5 | 150 | 1.1 |  | 136.3636 | [7 empty] | ςzul | zulässige Spannung
Gesamtbiegemoment / Gesamtbiegespannung
MHopfen | MStange |  | Mb | ςges | [7 empty] | MHopfen | Biegemoment durch Windlast Hopfen
Nm | Nm |  | Nm | N/mm² | [7 empty] | MStange | Rohrbiegemoment
2352 | 2587.2 |  | 4939.2 | 119.2444 | [7 empty] | M | Gesamtbiegemoment
Eingabefeld
Zwischenergebnis
Ausgabefeld
Erklärung: Zelle E27 muss mit Zelle E22 verglichen werden. Die Gesamtbiegespannung in Zelle E27 darf die zulässige Spannung in Zelle E22 nicht überschreiten.

## Holzmast
Rohr-Widerstandsmoment
|  | D | W | m | D^2 | d^2 | D^4 | d^4 | Rho | V | kg pro m | D | äußerer Rohrdurchmesser
|  | mm | mm³ | kg | mm² | mm² | mm^4 | mm^4 | g/mm |  |  | W | Widerstandsmoment
|  | 175 | 526155.4102 | 58.8995 | 30625 | 0 | 937890625 | 0 | 0.00035 | 24040625
Biegemoment / Biegespannung durch Hopfenpflanze (Windbelastung 130 km/h -> Abminderung um 1/3 da nicht geschlossene Fläche)
q | D | l | WrHopfen | MHopfen | [7 empty] | q | Staudruck
N/m² | mm | m | N | Nm | [7 empty] | D | angenommener Durchemsser Hopfenpflanze an Säule
266.6667 | 300 | 7 | 672 | 2352 | [7 empty] | l | freie Rohrlänge
[12 empty] | MHopfen | Mastbiegemoment durch Windlast Hopfen
Biegemoment durch Windlast des Rohres (Windbelastung 130 km/h)
q | D | l | WrStange | MStange | [7 empty] | q | Staudruck
N/m² | mm | m | N | Nm | [7 empty] | D | Rohraußendurchmesser
800 | 175 | 7 | 1176 | 4116 | [7 empty] | l | freie Rohrlänge
[12 empty] | MStange | Rohrbiegemoment
Zulässigen Spannung
Festigkeits-klasse Holz | ft0k | S |  | ςzul | [7 empty] | Rp0,2 | Spannung bei 0,2%
| N/mm² | -- |  | N/mm² | [7 empty] | S | Sicherheitsfaktor
C24 | 14 | 1.1 |  | 12.7273 | [7 empty] | ςzul | zulässige Spannung
Gesamtbiegemoment / Gesamtbiegespannung
MHopfen | MStange |  | Mb | ςges | [7 empty] | MHopfen | Biegemoment durch Windlast Hopfen
Nm | Nm |  | Nm | N/mm² | [7 empty] | MStange | Rohrbiegemoment
2352 | 4116 |  | 6468 | 12.2929 | [7 empty] | M | Gesamtbiegemoment
Eingabefeld
Zwischenergebnis
Ausgabefeld
Erklärung: Zelle E27 muss mit Zelle E22 verglichen werden. Die Gesamtbiegespannung in Zelle E27 darf die zulässige Spannung in Zelle E22 nicht überschreiten.